## mainboardv1.2
Designator | Comment | Package | LCSC Part #
ALIVE, PWR | LED_0603_GN | CHIPLED-0805 | C84256
C7, C22, C27, C33, C43 | 10uF | C0805 | C15850
C1, C2, C3, C35, C36 | 1nF | C0603 | C46653
C13, C23 | 100uF | SMD-ECAP-6.3X7.7 | C176675 | e
C28, C30 | 22p | C0603 | C1804
C4, C5, C6, C8, C9, C10, C11, C12, C14, C15, C16, C17, C18, C20, C21, C24, C25, C37, C41, C42 | 1uF | C0603 | C28323
C19, C26, C29, C31, C32, C34 | 22n | C0603 | C21122
D1, D2 | CDBA540-HF | SMB | C22452
IC7 | MP2359DJ-LF-Z | TSOT-23-6 | C14259
IC3 | TDA2822D | SO08 | C73296 | e
IC5 | SN65HVD230 | SO08 | C12084
IC1 | STM32F103RBT6 | LQFP-64_10.0x10.0x0.5P | C8735
IC6 | ULN2003AD | SO16 | C7512
IC4 | MCP6002T-I/SN | SO08 | C7377
IC2 | AMS1117-3.3 | SOT-223 | C6186
L2, L3 | 10uH | L0805 | C1046
L1 | 6.8uH | L1210 | C87559 | e
Q3 | 8MHz | SMD-5032_2P | C115962
R19 | 220Ω | R0603 | C22962
R12, R14, R15, R20, R25 | 1.2KΩ | R0603 | C22765
R1, R2, R13, R16, R21, R32, R33 | 510Ω | R0603 | C23193
R8, R9, R10, R17, R18, R22, R23, R24, R27, R30, R35, R40, R50, R51, R52, R53, R54, R55, R56 | 10KΩ | R0603 | C17414
R3, R4, R6, R7, R29, R31, R34 | 3.3KΩ | R0603 | C26010
R5, R11 | 4.7KΩ | R0603 | C17673
R42, R49 | 4.7Ω | R0603 | C23164
R26, R36, R37, R38, R39, R47, R48 | 100kΩ | R0603 | C25803
R28 | 56kΩ | R0603 | C23206
Q1, Q2 | AP9T18GH-HF | TO-252-2 | C124546 | e
C38, C39 | 100nF | C0603 | C14663
R44, R46 | 15kΩ | R0603 | C22809
R43, R45 | 33kΩ | R0603 | C4216
R41 | 120Ω | R0603 | C22787