## mainboardv1.2
Designator | Comment | Package | LCSC Part #
ALIVE, PWR | LED_0603_GN | CHIPLED-0805 | C84256
C1, C2, C22, C46 | 10uF | C0805 | C15850
C11, C12, C12, C38, C41, C42 | 1nF | C0603 | C46653
C8 | 470uF | SMD-ECAP-10x10 | C176672 | e
C20 | 470uF | SMD-ECAP-6.3X7.7 | C134738 | e
C45 | 330uF | SMD-ECAP-6.3X7.7 | C134823 | e
C26, C27 | 22p | C0603 | C1804
C3, C4, C5, C6, C7, C9, C10, C13, C14, C15, C16, C17, C19, C21, C23, C24, C25, C28, C29, C30, C31, C32, C33, C39, C40, C43, C48 | 1uF | C0603 | C28323
C34, C35, C36, C37, C44, C47 | 22n | C0603 | C21122
D1, D2 | CDBA540-HF | SMB | C22452
D3 | SBR1A40S3-7 | SOD-323F | C2128
IC1 | LM2596S | TO263-5 | C10002
IC2 | TDA2822D | SO08 | C73296 | e
IC3 | SN65HVD230 | SO08 | C12084
IC4 | STM32F103RBT6 | LQFP-64_10.0x10.0x0.5P | C8735
IC5 | MIC2288YD5 | SOT23-5L | C7722
IC6 | ULN2003AD | SO16 | C7512
IC7 | LM2901 | SO14 | C142961 | e
IC8 | AMS1117-3.3 | SOT-223 | C6186
IC9 | SN74LVC1G10 | SOT-23-6 | C258149 | e
L1, L3 | 10uH | L0805 | C1046
L4 | 10uH | L1210 | C86069 | e
L2 | 47uH | SMD-PIND-12.5x12.5x8_2.9x5.4 | C169389 | e
Q1 | 8MHz | SMD-5032_2P | C115962
R1 | 220Ω | R0603 | C22962
R10, R12, R13, R19, R23, R26, R27, R29 | 1.2KΩ | R0603 | C22765
R11, R15, R16, R17, R18, R32, R33, R36, R40 | 510Ω | R0603 | C23193
R14,R20, R21, R22, R24, R25, R31, R37, R38, R39, R41, R43, R45, R46, R47 | 10KΩ | R0603 | C17414
R2, R3, R3, R4, R6, R7, R8, R9, R35, R42, R44, R48, R49 | 3.3KΩ | R0603 | C26010
R5, R50, R51 | 4.7KΩ | R0603 | C17673
R52 | 10Ω | R0603 | C22859
T1 | AP9T18GH-HF | TO-252-2 | C124546 | e